## Produkte
Bezeichnung | Hersteller | Preis | Resonanzfrequenz | Frequenzbereich | Impedanz | Masse | Leistung RMS | Abmessung | Temperaturbereich | Schutzklasse
AST-2B4 | AuraSound | 50 $ | 40 Hz | 20 - 80 Hz | 4 Ohm | 1,36 kg | 50 W | d = 147 mm t = 63,5 mm
BodyShaker | Blanko | 15 |  | 28 - 55 Hz | 4 Ohm | 0,7 kg | 50 W | d = 120 mm t = 30 mm
BodyShaker mini | Blanko | 15 |  |  | 8 Ohm | 0,11 kg | 15 W | d = 70 mm t = 20 mm
DAEX13CT-8 | Dayton | 4 $ | 616 Hz |  | 8 Ohm | 0,012 kg | 3 W | d = 26 mm t = 9,5 mm
DAEX13CT-4 | Dayton | 4 $ | 869 Hz |  | 4 Ohm | 0,012 kg | 3 W | d = 26 mm t = 9,5 mm
DAEX19CT-4 | Dayton | 8 $ | 637 Hz |  | 4 Ohm | 0,031 kg | 5 W | d = 33 mm t = 13 mm
DAEX19SL-4 | Dayton | 8 $ | 426 Hz |  | 4 Ohm | 0,031 kg | 4 W | d = 33 mm t = 13 mm
DAEX25CT-4 | Dayton | 10 $ | 306 Hz |  | 4 Ohm | 0,075 kg | 10 W | d = 48 mm t = 15 mm
DAEX25FHE-4 | Dayton | 11 $ | 224 Hz |  | 4 Ohm | 0,11 kg | 24 W | d = 56 mm t = 20,5 mm
DAEX25VT-4 | Dayton | 14 $ | 292 Hz |  | 4 Ohm | 0,077 kg | 20 W | d = 51 mm t = 20 mm
DAEX9CT-4 | Dayton | 3 $ | 707 Hz |  | 4 Ohm | 0,004 kg | 0,5 W | d = 21 mm t = 8,5 mm
TT25-8 | Dayton | 11 | 40 Hz | 20 - 80 Hz | 8 Ohm |  | 15 W | d = 89 mm t = 25,5 mm
TT25-16 | Dayton | 13 | 40 Hz | 20 - 80 Hz | 16 Ohm |  | 15 W | d = 89 mm t = 25,5 mm
DAEX58FP | Dayton | 20 $ | 240 Hz | 60 Hz - 12 kHz | 8 Ohm |  | 25 W | 58 x 75 x 21 mm
DAEX32U-4 | Dayton | 23 $ | 160 Hz |  | 4 Ohm |  | 40 W | d = 66 mm t = 19 mm
DAEX30HESF-4 | Dayton | 30 $ | 267 Hz |  | 4 Ohm |  | 40 W | d = 57 mm t = 32
HDN-8 | Dayton | 30 $ | 695 Hz | 40 Hz - 15 kHz | 8 Ohm | 1 kg | 50 W | d = 102 mm t = 34,5 mm
BR-50 | Monacor | 55 | 40 Hz | 30 - 300 Hz | 4 Ohm | 1,3 kg | 50 W | d = 131 mm t = 56 mm
BR-25 | Monacor | 40 | 40 Hz | 30 - 300 Hz | 4 Ohm | 1,5 kg | 50 W | d = 138 mm t = 56 mm
AR-50 | Monacor | 29 | 500 Hz |  | 8 Ohm | 0,95 kg | 25 W | d = 90 mm t = 55 mm |  | IP 68
AR-30 | Monacor | 17 | 600 Hz |  | 8 Ohm | 0,65 kg | 15 W | d = 80 mm t = 40 mm |  | IP 68
BS-200 | Reckhorn | 50 | 50 Hz |  | 4 Ohm | 1,2 kg | 100 W | d = 158 mm t = 45 mm
BS301-L | Rockwood | 30 |  | 28 - 55 Hz | 4 Ohm | 1,1 kg | 50 W | d = 130 mm t = 50 mm
Bass Pump iii | Sinuslive | 30 | 40 Hz | 20 - 200 Hz | 4 und 8 Ohm | 1,3 kg | 50 W | d = 130 mm t = 42 mm
BS 250 | Sinustec | 35 |  | 30 - 100 Hz | 4 Ohm |  | 100 W | d = 158 mm t = 45 mm
BS 100 | Sinustec | 40 |  |  | 4 Ohm |  | 100 W | d = 158 mm t = 45 mm
LS-KS | heddier electronics | 74 |  |  | 4 und 8 Ohm | 0,095 kg | 20 W | d = 76 mm t = 25,5 mm
LS-KS20 | heddier electronics | 45 |  | 60 Hz - 20 kHz | 8 Ohm | 0,125 kg | 30 W | 80 x 70 x 22 mm | -20 °C bis 65 °C
VX-GH72 | Vidsonix | 25 | 1 kHz | 550 Hz - 17 kHz | 8 Ohm | 0,45 kg | 25 W | d = 76 mm
VX-GH92 | Vidsonix | 30 | 650 Hz | 350 Hz - 16 kHz | 8 Ohm | 1,22 kg | 35 W | d = 108 mm
EX 30 S | Visaton | 25 |  |  | 8 Ohm | 0,04 kg | 10 W | 30 x 46 x 19 mm | -25 °C bis 70 °C
EX 45 S | Visaton | 26 |  |  | 4 und 8 Ohm | 0,06 kg | 10 W | 46 x 66 x 19 mm | -25 °C bis 70 °C
EX 60 S | Visaton | 36 |  |  | 4 und 8 Ohm | 0,12 kg | 25 W | 58 x 75 x 21 mm | -25 °C bis 70 °C
EX 80 S | Visaton | 65 |  |  | 8 Ohm | 0,16 kg | 50 W | 80 x 80 x 19 mm | -25 °C bis 70 °C
BS 76 | Visaton | 20 | 200 Hz |  | 8 Ohm | 0,41 kg | 20 W | d = 76 mm t = 31 mm | -25 °C bis 80 °C | IP 68
BS 130 | Visaton | 43 | 25 Hz |  | 4 Ohm | 1,2 kg | 50 W | d = 138 mm t = 55 mm | -25 °C bis 70 °C
BSX 130 | Visaton | 75 | 25 Hz |  | 4 Ohm | 1,2 kg | 50 W | d = 153 mm t = 42 mm | -25 °C bis 70 °C | IP 64
Hinweiß: Die mit Dollar versehenen Preise beziehen sich auf die USA. Falls keine Zulieferer in Deutschland gefunden werden, muss mit Versandkosten und längerer Lieferzeit gerechnet werden

## allgemeine Suchbegriffe
Seite | Suchbegriff | Generelle Begriffe:
http://www.digitalo.de/ | Körperschallwandler | Bass Shaker
http://www.ebay.de/ | Bass Shaker | Elektrodynamischer Exciter
http://www.ebay.de/ | Bodyshaker | Körperschallwandler
http://www.ebay.de/ | Elektrodynamischer Exciter | tactile transducer
http://www.ebay.de/ | Körperschallwandler | Bodyshaker
https://www.amazon.com/ | Bass Shaker
https://www.amazon.com/ | tactile transducer
https://www.amazon.de/ | Bodyshaker
https://www.amazon.de/ | Elektrodynamischer Exciter
https://www.amazon.de/ | Körperschallwandler
https://www.conrad.de/ | Körperschallwandler
https://www.reichelt.de | Elektrodynamischer Exciter
https://www.reichelt.de | Körperschallwandler

## Quellen
Herseller/Produkte | Visaton | Dayton | AuraSound | Monacor | Sinustec | Sinuslive | Blanko | Rockwood | Vidsonix | Reckhorn | Smallwonder
| http://www.visaton.de/de/chassis_zubehoer/koerperschall/index.html | http://www.daytonaudio.com/index.php/ |  | https://www.monacor.com/ |  |  |  |  | http://www.vidsonix.com/vxtransducers.html | https://www.reckhorn.com/pages/koerperschallwandler.php | http://www.smallwonder.de/de/koerperschall-lautsprecher-dt.html
| https://www.reichelt.de/Koerperschallwandler/2/index.html?&ACTION=2&LA=2&GROUPID=4594 | http://www.ebay.de/ | http://www.amazon.com/ | http://www.amazon.com/ | http://www.ebay.de/ | http://www.ebay.de/ | http://www.ebay.de/ | http://www.ebay.de/ | http://www.ebay.de/ | http://www.amazon.de/
| https://www.conrad.de/de/Search.html?search=K%C3%B6rperschallwandler+ | http://www.daytonaudio.com/index.php/loudspeaker-components/loudspeaker-drivers-by-series/exciters.html?p=1 |  | http://www.ebay.de/ | http://www.amazon.com/ | http://www.amazon.com/ | http://www.amazon.com/
| https://www.amazon.de/s/ref=nb_sb_noss?__mk_de_DE=%C3%85M%C3%85%C5%BD%C3%95%C3%91&url=search-alias%3Daps&field-keywords=Elektrodynamischer+Exciter | [5 empty] | http://www.amazon.de/